## Sheet1
[17 empty] | Livinus Model |  |  |  | Our Model
Inclination [°] | Temperature [C] | \rhoL [kg/m3] | \rhoG [kg/m3] | \muL [Pa.s] | \sigma [N/m] | Liquid Type | Diameter [m] | Drift Velocity [m/s] | Reynolds Number Re | Cos(Angle) | Sin(Angle) | Buoyancy Reynolds R | Eotvos Number Eo | Viscosity Number Nmu | Froud Number Fr | -log10(R/Eo) | m | Fr_l | Fr_l^Theta | Vd | vd
0 | 24.9598 | 990.8958 | 1.1846 | 0.0008899 | 0.0728 | Water | 0.0381 | 0.26487 | 13.434 | 1 | 0 | 25916.4091 | 193.5297 | 3.8609e-05 | 0.43358 | -2.1268 | #NUM! | #NUM! | #NUM! | #NUM! | 0.22916
0 | 21.1 | 1000 | 1.2002 | 0.001 | 0.0728 | Water | 0.0508 | 0.35 | 21.3395 | 1 | 0 | 35833.9869 | 347.2124 | 2.7923e-05 | 0.49618 | -2.0137 | #NUM! | #NUM! | #NUM! | #NUM! | 0.31863
0 | 21.4555 | 854.3507 | 1.1987 | 0.27028 | 0.03068 | Oil | 0.0381 | 0.047329 | 0.0079976 | 1 | 0 | 73.5635 | 395.86 | 0.013603 | 0.077483 | 0.73088 | 0.3276 | 0.47033 | 0.47033 | 0.28729 | 0.10811
0 | 32.3278 | 857.782 | 1.1561 | 0.14868 | 0.03122 | Oil | 0.0381 | 0.091819 | 0.027202 | 1 | 0 | 134.274 | 390.597 | 0.0074525 | 0.15032 | 0.46374 | 0.3276 | 0.47033 | 0.47033 | 0.2873 | 0.15304
0 | 45 | 873 | 1.11 | 0.121 | 0.0295 | Oil | 0.0508 | 0.295 | 0.13747 | 1 | 0 | 258.5285 | 747.9762 | 0.0038705 | 0.41822 | 0.46138 | 0.3276 | 0.47033 | 0.47033 | 0.33175
0 | 42.2 | 874 | 1.1199 | 0.141 | 0.0295 | Oil | 0.0508 | 0.268 | 0.10813 | 1 | 0 | 222.1109 | 748.8256 | 0.0045051 | 0.37995 | 0.52781 | 0.3276 | 0.47033 | 0.47033 | 0.33175
0 | 39.4 | 876 | 1.1299 | 0.165 | 0.0295 | Oil | 0.0508 | 0.235 | 0.081749 | 1 | 0 | 190.2374 | 750.5328 | 0.00526 | 0.33316 | 0.59607 | 0.3276 | 0.47033 | 0.47033 | 0.33175
0 | 36.1 | 878 | 1.142 | 0.201 | 0.0295 | Oil | 0.0508 | 0.21 | 0.060609 | 1 | 0 | 156.5207 | 752.2382 | 0.0063931 | 0.29772 | 0.68178 | 0.3276 | 0.47033 | 0.47033 | 0.33175
0 | 32.8 | 881 | 1.1543 | 0.201 | 0.0295 | Oil | 0.0508 | 0.195 | 0.056887 | 1 | 0 | 157.0547 | 754.8013 | 0.0063714 | 0.27646 | 0.68178 | 0.3276 | 0.47033 | 0.47033 | 0.33175 |  | ----
0 | 30 | 882 | 1.1649 | 0.298 | 0.0295 | Oil | 0.0508 | 0.177 | 0.03515 | 1 | 0 | 106.0526 | 755.65 | 0.0094355 | 0.25094 | 0.8528 | 0.3276 | 0.47033 | 0.47033 | 0.33175 |  | ----
0 | 28.1 | 884 | 1.1723 | 0.342 | 0.0295 | Oil | 0.0508 | 0.158 | 0.027513 | 1 | 0 | 92.6177 | 757.3594 | 0.010804 | 0.224 | 0.91261 | 0.3276 | 0.47033 | 0.47033 | 0.33174
0 | 23.9 | 886 | 1.1889 | 0.468 | 0.0295 | Oil | 0.0508 | 0.138 | 0.017809 | 1 | 0 | 67.8347 | 759.061 | 0.014752 | 0.19565 | 1.0488 | 0.3276 | 0.47033 | 0.47033 | 0.33174
0 | 21 | 888 | 1.2006 | 0.593 | 0.0295 | Oil | 0.0508 | 0.123 | 0.012651 | 1 | 0 | 53.6563 | 760.7667 | 0.01865 | 0.17438 | 1.1516 | 0.3276 | 0.47032 | 0.47032 | 0.33174
0 | 19.2 | 889 | 1.208 | 0.692 | 0.0295 | Oil | 0.0508 | 0.106 | 0.0094001 | 1 | 0 | 46.0316 | 761.6182 | 0.021739 | 0.15028 | 1.2187 | 0.3276 | 0.47032 | 0.47032 | 0.33174
0 | 21.4 | 886 | 1.199 | 0.574 | 0.0295 | Oil | 0.1524 | 0.42 | 0.1337 | 1 | 0 | 287.386 | 6831.4707 | 0.003482 | 0.34379 | 1.376 | 0.32761 | 0.47032 | 0.47032 | 0.57458
0 | 26.73 | 884 | 1.1777 | 0.378 | 0.0295 | Oil | 0.1524 | 0.455 | 0.21603 | 1 | 0 | 435.4204 | 6816.1935 | 0.0022982 | 0.37243 | 1.1946 | 0.3276 | 0.47032 | 0.47032 | 0.57459
0 | 32.41 | 881 | 1.1557 | 0.256 | 0.0295 | Oil | 0.1524 | 0.476 | 0.3275 | 1 | 0 | 640.7501 | 6793.1999 | 0.0015617 | 0.38962 | 1.0254 | 0.3276 | 0.47033 | 0.47033 | 0.5746
0 | 40.8 | 876 | 1.1248 | 0.154 | 0.0295 | Oil | 0.1524 | 0.501 | 0.55769 | 1 | 0 | 1059.1127 | 6754.8339 | 0.00094479 | 0.41008 | 0.80467 | 0.3276 | 0.47033 | 0.47033 | 0.57461
1 | 24.9598 | 990.8958 | 1.1846 | 0.0008899 | 0.0728 | Water | 0.0381 | 0.2659 | 13.4865 | 0.99985 | 0.017452 | 25916.4091 | 193.5297 | 3.8609e-05 | 0.43527 | -2.1268 | #NUM! | #NUM! | #NUM! | #NUM!
3 | 24.9598 | 990.8958 | 1.1846 | 0.0008899 | 0.0728 | Water | 0.0381 | 0.26874 | 13.6301 | 0.99863 | 0.052336 | 25916.4091 | 193.5297 | 3.8609e-05 | 0.43991 | -2.1268 | #NUM! | #NUM! | #NUM! | #NUM!
5 | 24.9598 | 990.8958 | 1.1846 | 0.0008899 | 0.0728 | Water | 0.0381 | 0.27923 | 14.1623 | 0.99619 | 0.087156 | 25916.4091 | 193.5297 | 3.8609e-05 | 0.45708 | -2.1268 | #NUM! | #NUM! | #NUM! | #NUM!
7 | 24.9598 | 990.8958 | 1.1846 | 0.0008899 | 0.0728 | Water | 0.0381 | 0.28025 | 14.2141 | 0.99255 | 0.12187 | 25916.4091 | 193.5297 | 3.8609e-05 | 0.45876 | -2.1268 | #NUM! | #NUM! | #NUM! | #NUM!
10 | 24.9598 | 990.8958 | 1.1846 | 0.0008899 | 0.0728 | Water | 0.0381 | 0.2906 | 14.7388 | 0.98481 | 0.17365 | 25916.4091 | 193.5297 | 3.8609e-05 | 0.47569 | -2.1268 | #NUM! | #NUM! | #NUM! | #NUM!
1 | 21.4555 | 854.3507 | 1.1987 | 0.27028 | 0.03068 | Oil | 0.0381 | 0.13209 | 0.022321 | 0.99985 | 0.017452 | 73.5635 | 395.86 | 0.013603 | 0.21625 | 0.73088 | 0.3276 | 0.47033 | 0.47846 | 0.29226
3 | 21.4555 | 854.3507 | 1.1987 | 0.27028 | 0.03068 | Oil | 0.0381 | 0.17102 | 0.028898 | 0.99863 | 0.052336 | 73.5635 | 395.86 | 0.013603 | 0.27997 | 0.73088 | 0.3276 | 0.47033 | 0.4943 | 0.30193
5 | 21.4555 | 854.3507 | 1.1987 | 0.27028 | 0.03068 | Oil | 0.0381 | 0.18319 | 0.030955 | 0.99619 | 0.087156 | 73.5635 | 395.86 | 0.013603 | 0.2999 | 0.73088 | 0.3276 | 0.47033 | 0.50953 | 0.31123
7 | 21.4555 | 854.3507 | 1.1987 | 0.27028 | 0.03068 | Oil | 0.0381 | 0.1933 | 0.032663 | 0.99255 | 0.12187 | 73.5635 | 395.86 | 0.013603 | 0.31645 | 0.73088 | 0.3276 | 0.47033 | 0.52414 | 0.32016
10 | 21.4555 | 854.3507 | 1.1987 | 0.27028 | 0.03068 | Oil | 0.0381 | 0.20339 | 0.034369 | 0.98481 | 0.17365 | 73.5635 | 395.86 | 0.013603 | 0.33298 | 0.73088 | 0.3276 | 0.47033 | 0.54485 | 0.33281
1 | 32.3278 | 857.782 | 1.1561 | 0.14935 | 0.03122 | Oil | 0.0381 | 0.19604 | 0.057815 | 0.99985 | 0.017452 | 133.6636 | 390.597 | 0.0074865 | 0.32094 | 0.46572 | 0.3276 | 0.47033 | 0.47846 | 0.29227
3 | 32.3278 | 857.782 | 1.1561 | 0.14939 | 0.03122 | Oil | 0.0381 | 0.21658 | 0.063854 | 0.99863 | 0.052336 | 133.6277 | 390.597 | 0.0074885 | 0.35456 | 0.46583 | 0.3276 | 0.47033 | 0.4943 | 0.30194
5 | 32.3278 | 857.782 | 1.1561 | 0.14884 | 0.03122 | Oil | 0.0381 | 0.22301 | 0.065997 | 0.99619 | 0.087156 | 134.1302 | 390.597 | 0.0074605 | 0.36508 | 0.4642 | 0.3276 | 0.47033 | 0.50953 | 0.31124
7 | 32.3278 | 857.782 | 1.1561 | 0.14844 | 0.03122 | Oil | 0.0381 | 0.23179 | 0.068778 | 0.99255 | 0.12187 | 134.4899 | 390.597 | 0.0074405 | 0.37945 | 0.46304 | 0.3276 | 0.47033 | 0.52414 | 0.32017
10 | 32.3278 | 857.782 | 1.1561 | 0.14872 | 0.03122 | Oil | 0.0381 | 0.2378 | 0.07043 | 0.98481 | 0.17365 | 134.2381 | 390.597 | 0.0074545 | 0.38929 | 0.46385 | 0.3276 | 0.47033 | 0.54485 | 0.33282
10 | 21.1 | 1000 | 1.2002 | 0.001 | 0.0728 | Water | 0.0508 | 0.368 | 22.4369 | 0.98481 | 0.17365 | 35833.9869 | 347.2124 | 2.7923e-05 | 0.52169 | -2.0137 | #NUM! | #NUM! | #NUM! | #NUM!
20 | 21.1 | 1000 | 1.2002 | 0.001 | 0.0728 | Water | 0.0508 | 0.387 | 23.5954 | 0.93969 | 0.34202 | 35833.9869 | 347.2124 | 2.7923e-05 | 0.54863 | -2.0137 | #NUM! | #NUM! | #NUM! | #NUM!
30 | 21.1 | 1000 | 1.2002 | 0.001 | 0.0728 | Water | 0.0508 | 0.396 | 24.1441 | 0.86603 | 0.5 | 35833.9869 | 347.2124 | 2.7923e-05 | 0.56139 | -2.0137 | #NUM! | #NUM! | #NUM! | #NUM!
40 | 21.1 | 1000 | 1.2002 | 0.001 | 0.0728 | Water | 0.0508 | 0.4 | 24.388 | 0.76604 | 0.64279 | 35833.9869 | 347.2124 | 2.7923e-05 | 0.56706 | -2.0137 | #NUM! | #NUM! | #NUM! | #NUM!
50 | 21.1 | 1000 | 1.2002 | 0.001 | 0.0728 | Water | 0.0508 | 0.391 | 23.8392 | 0.64279 | 0.76604 | 35833.9869 | 347.2124 | 2.7923e-05 | 0.5543 | -2.0137 | #NUM! | #NUM! | #NUM! | #NUM!
60 | 21.1 | 1000 | 1.2002 | 0.001 | 0.0728 | Water | 0.0508 | 0.369 | 22.4979 | 0.5 | 0.86603 | 35833.9869 | 347.2124 | 2.7923e-05 | 0.52311 | -2.0137 | #NUM! | #NUM! | #NUM! | #NUM!
70 | 21.1 | 1000 | 1.2002 | 0.001 | 0.0728 | Water | 0.0508 | 0.337 | 20.5469 | 0.34202 | 0.93969 | 35833.9869 | 347.2124 | 2.7923e-05 | 0.47775 | -2.0137 | #NUM! | #NUM! | #NUM! | #NUM!
80 | 21.1 | 1000 | 1.2002 | 0.001 | 0.0728 | Water | 0.0508 | 0.301 | 18.3519 | 0.17365 | 0.98481 | 35833.9869 | 347.2124 | 2.7923e-05 | 0.42671 | -2.0137 | #NUM! | #NUM! | #NUM! | #NUM!
90 | 21.1 | 1000 | 1.2002 | 0.001 | 0.0728 | Water | 0.0508 | 0.257 | 15.6693 | 6.1257e-17 | 1 | 35833.9869 | 347.2124 | 2.7923e-05 | 0.36434 | -2.0137 | #NUM! | #NUM! | #NUM! | #NUM!
10 | 50 | 869 | 1.0928 | 0.104 | 0.0295 | Oil | 0.0508 | 0.309 | 0.16494 | 0.98481 | 0.17365 | 299.4119 | 744.5594 | 0.003342 | 0.43807 | 0.39563 | 0.3276 | 0.47033 | 0.54485 | 0.38432
20 | 50 | 869 | 1.0928 | 0.104 | 0.0295 | Oil | 0.0508 | 0.316 | 0.16868 | 0.93969 | 0.34202 | 299.4119 | 744.5594 | 0.003342 | 0.44799 | 0.39563 | 0.3276 | 0.47033 | 0.60282 | 0.42522
30 | 50 | 869 | 1.0928 | 0.104 | 0.0295 | Oil | 0.0508 | 0.336 | 0.17936 | 0.86603 | 0.5 | 299.4119 | 744.5594 | 0.003342 | 0.47634 | 0.39563 | 0.3276 | 0.47033 | 0.64248 | 0.45319
40 | 50 | 869 | 1.0928 | 0.104 | 0.0295 | Oil | 0.0508 | 0.336 | 0.17936 | 0.76604 | 0.64279 | 299.4119 | 744.5594 | 0.003342 | 0.47634 | 0.39563 | 0.3276 | 0.47033 | 0.66261 | 0.46739
50 | 50 | 869 | 1.0928 | 0.104 | 0.0295 | Oil | 0.0508 | 0.333 | 0.17775 | 0.64279 | 0.76604 | 299.4119 | 744.5594 | 0.003342 | 0.47209 | 0.39563 | 0.3276 | 0.47033 | 0.66261 | 0.46739
60 | 50 | 869 | 1.0928 | 0.104 | 0.0295 | Oil | 0.0508 | 0.316 | 0.16868 | 0.5 | 0.86603 | 299.4119 | 744.5594 | 0.003342 | 0.44799 | 0.39563 | 0.3276 | 0.47033 | 0.64248 | 0.45319
70 | 50 | 869 | 1.0928 | 0.104 | 0.0295 | Oil | 0.0508 | 0.294 | 0.15694 | 0.34202 | 0.93969 | 299.4119 | 744.5594 | 0.003342 | 0.4168 | 0.39563 | 0.3276 | 0.47033 | 0.60282 | 0.42522
80 | 50 | 869 | 1.0928 | 0.104 | 0.0295 | Oil | 0.0508 | 0.27 | 0.14412 | 0.17365 | 0.98481 | 299.4119 | 744.5594 | 0.003342 | 0.38278 | 0.39563 | 0.3276 | 0.47033 | 0.54485 | 0.38432
88 | 50 | 869 | 1.0928 | 0.104 | 0.0295 | Oil | 0.0508 | 0.244 | 0.13025 | 0.034899 | 0.99939 | 299.4119 | 744.5594 | 0.003342 | 0.34592 | 0.39563 | 0.3276 | 0.47033 | 0.48645 | 0.34313
90 | 50 | 869 | 1.0928 | 0.104 | 0.0295 | Oil | 0.0508 | 0.239 | 0.12758 | 6.1257e-17 | 1 | 299.4119 | 744.5594 | 0.003342 | 0.33883 | 0.39563 | 0.3276 | 0.47033 | 0.47033 | 0.33176
10 | 40 | 876 | 1.1277 | 0.185 | 0.0295 | Oil | 0.0508 | 0.28 | 0.086707 | 0.98481 | 0.17365 | 169.6714 | 750.5346 | 0.0058975 | 0.39696 | 0.64576 | 0.3276 | 0.47033 | 0.54485 | 0.38432
20 | 40 | 876 | 1.1277 | 0.185 | 0.0295 | Oil | 0.0508 | 0.303 | 0.093829 | 0.93969 | 0.34202 | 169.6714 | 750.5346 | 0.0058975 | 0.42957 | 0.64576 | 0.3276 | 0.47033 | 0.60282 | 0.42521
30 | 40 | 876 | 1.1277 | 0.185 | 0.0295 | Oil | 0.0508 | 0.316 | 0.097855 | 0.86603 | 0.5 | 169.6714 | 750.5346 | 0.0058975 | 0.448 | 0.64576 | 0.3276 | 0.47033 | 0.64248 | 0.45318
40 | 40 | 876 | 1.1277 | 0.185 | 0.0295 | Oil | 0.0508 | 0.324 | 0.10033 | 0.76604 | 0.64279 | 169.6714 | 750.5346 | 0.0058975 | 0.45934 | 0.64576 | 0.3276 | 0.47033 | 0.66261 | 0.46738
50 | 40 | 876 | 1.1277 | 0.185 | 0.0295 | Oil | 0.0508 | 0.32 | 0.099093 | 0.64279 | 0.76604 | 169.6714 | 750.5346 | 0.0058975 | 0.45367 | 0.64576 | 0.3276 | 0.47033 | 0.66261 | 0.46738
60 | 40 | 876 | 1.1277 | 0.185 | 0.0295 | Oil | 0.0508 | 0.304 | 0.094139 | 0.5 | 0.86603 | 169.6714 | 750.5346 | 0.0058975 | 0.43098 | 0.64576 | 0.3276 | 0.47033 | 0.64248 | 0.45318
70 | 40 | 876 | 1.1277 | 0.185 | 0.0295 | Oil | 0.0508 | 0.284 | 0.087945 | 0.34202 | 0.93969 | 169.6714 | 750.5346 | 0.0058975 | 0.40263 | 0.64576 | 0.3276 | 0.47033 | 0.60282 | 0.42521
80 | 40 | 876 | 1.1277 | 0.185 | 0.0295 | Oil | 0.0508 | 0.258 | 0.079894 | 0.17365 | 0.98481 | 169.6714 | 750.5346 | 0.0058975 | 0.36577 | 0.64576 | 0.3276 | 0.47033 | 0.54485 | 0.38432
88 | 40 | 876 | 1.1277 | 0.185 | 0.0295 | Oil | 0.0508 | 0.236 | 0.073081 | 0.034899 | 0.99939 | 169.6714 | 750.5346 | 0.0058975 | 0.33458 | 0.64576 | 0.3276 | 0.47033 | 0.48645 | 0.34313
90 | 40 | 876 | 1.1277 | 0.185 | 0.0295 | Oil | 0.0508 | 0.232 | 0.071843 | 6.1257e-17 | 1 | 169.6714 | 750.5346 | 0.0058975 | 0.32891 | 0.64576 | 0.3276 | 0.47033 | 0.47033 | 0.33175
10 | 32.2 | 881 | 1.1565 | 0.296 | 0.0295 | Oil | 0.0508 | 0.254 | 0.050416 | 0.98481 | 0.17365 | 106.6485 | 754.7993 | 0.0093828 | 0.3601 | 0.84988 | 0.3276 | 0.47033 | 0.54485 | 0.38431
20 | 32.2 | 881 | 1.1565 | 0.296 | 0.0295 | Oil | 0.0508 | 0.283 | 0.056172 | 0.93969 | 0.34202 | 106.6485 | 754.7993 | 0.0093828 | 0.40122 | 0.84988 | 0.3276 | 0.47033 | 0.60282 | 0.4252
30 | 32.2 | 881 | 1.1565 | 0.296 | 0.0295 | Oil | 0.0508 | 0.298 | 0.059149 | 0.86603 | 0.5 | 106.6485 | 754.7993 | 0.0093828 | 0.42248 | 0.84988 | 0.3276 | 0.47033 | 0.64248 | 0.45317
40 | 32.2 | 881 | 1.1565 | 0.296 | 0.0295 | Oil | 0.0508 | 0.303 | 0.060142 | 0.76604 | 0.64279 | 106.6485 | 754.7993 | 0.0093828 | 0.42957 | 0.84988 | 0.3276 | 0.47033 | 0.66261 | 0.46738
50 | 32.2 | 881 | 1.1565 | 0.296 | 0.0295 | Oil | 0.0508 | 0.298 | 0.059149 | 0.64279 | 0.76604 | 106.6485 | 754.7993 | 0.0093828 | 0.42248 | 0.84988 | 0.3276 | 0.47033 | 0.66261 | 0.46738
60 | 32.2 | 881 | 1.1565 | 0.296 | 0.0295 | Oil | 0.0508 | 0.281 | 0.055775 | 0.5 | 0.86603 | 106.6485 | 754.7993 | 0.0093828 | 0.39838 | 0.84988 | 0.3276 | 0.47033 | 0.64248 | 0.45317
70 | 32.2 | 881 | 1.1565 | 0.296 | 0.0295 | Oil | 0.0508 | 0.268 | 0.053195 | 0.34202 | 0.93969 | 106.6485 | 754.7993 | 0.0093828 | 0.37995 | 0.84988 | 0.3276 | 0.47033 | 0.60282 | 0.4252
80 | 32.2 | 881 | 1.1565 | 0.296 | 0.0295 | Oil | 0.0508 | 0.247 | 0.049027 | 0.17365 | 0.98481 | 106.6485 | 754.7993 | 0.0093828 | 0.35018 | 0.84988 | 0.3276 | 0.47033 | 0.54485 | 0.38431
88 | 32.2 | 881 | 1.1565 | 0.296 | 0.0295 | Oil | 0.0508 | 0.233 | 0.046248 | 0.034899 | 0.99939 | 106.6485 | 754.7993 | 0.0093828 | 0.33033 | 0.84988 | 0.3276 | 0.47033 | 0.48645 | 0.34312
90 | 32.2 | 881 | 1.1565 | 0.296 | 0.0295 | Oil | 0.0508 | 0.228 | 0.045255 | 6.1257e-17 | 1 | 106.6485 | 754.7993 | 0.0093828 | 0.32324 | 0.84988 | 0.3276 | 0.47033 | 0.47033 | 0.33175
10 | 27.2 | 884 | 1.1758 | 0.412 | 0.0295 | Oil | 0.0508 | 0.23 | 0.033345 | 0.98481 | 0.17365 | 76.8815 | 757.3564 | 0.013016 | 0.32608 | 0.99348 | 0.3276 | 0.47033 | 0.54485 | 0.38431
20 | 27.2 | 884 | 1.1758 | 0.412 | 0.0295 | Oil | 0.0508 | 0.265 | 0.038419 | 0.93969 | 0.34202 | 76.8815 | 757.3564 | 0.013016 | 0.3757 | 0.99348 | 0.3276 | 0.47033 | 0.60282 | 0.4252
30 | 27.2 | 884 | 1.1758 | 0.412 | 0.0295 | Oil | 0.0508 | 0.275 | 0.039869 | 0.86603 | 0.5 | 76.8815 | 757.3564 | 0.013016 | 0.38988 | 0.99348 | 0.3276 | 0.47033 | 0.64248 | 0.45317
40 | 27.2 | 884 | 1.1758 | 0.412 | 0.0295 | Oil | 0.0508 | 0.281 | 0.040739 | 0.76604 | 0.64279 | 76.8815 | 757.3564 | 0.013016 | 0.39839 | 0.99348 | 0.3276 | 0.47033 | 0.66261 | 0.46737
50 | 27.2 | 884 | 1.1758 | 0.412 | 0.0295 | Oil | 0.0508 | 0.278 | 0.040304 | 0.64279 | 0.76604 | 76.8815 | 757.3564 | 0.013016 | 0.39413 | 0.99348 | 0.3276 | 0.47033 | 0.66261 | 0.46737
60 | 27.2 | 884 | 1.1758 | 0.412 | 0.0295 | Oil | 0.0508 | 0.264 | 0.038274 | 0.5 | 0.86603 | 76.8815 | 757.3564 | 0.013016 | 0.37428 | 0.99348 | 0.3276 | 0.47033 | 0.64248 | 0.45317
70 | 27.2 | 884 | 1.1758 | 0.412 | 0.0295 | Oil | 0.0508 | 0.242 | 0.035085 | 0.34202 | 0.93969 | 76.8815 | 757.3564 | 0.013016 | 0.34309 | 0.99348 | 0.3276 | 0.47033 | 0.60282 | 0.4252
80 | 27.2 | 884 | 1.1758 | 0.412 | 0.0295 | Oil | 0.0508 | 0.226 | 0.032765 | 0.17365 | 0.98481 | 76.8815 | 757.3564 | 0.013016 | 0.32041 | 0.99348 | 0.3276 | 0.47033 | 0.54485 | 0.38431
88 | 27.2 | 884 | 1.1758 | 0.412 | 0.0295 | Oil | 0.0508 | 0.211 | 0.03059 | 0.034899 | 0.99939 | 76.8815 | 757.3564 | 0.013016 | 0.29914 | 0.99348 | 0.3276 | 0.47033 | 0.48645 | 0.34312
90 | 27.2 | 884 | 1.1758 | 0.412 | 0.0295 | Oil | 0.0508 | 0.207 | 0.03001 | 6.1257e-17 | 1 | 76.8815 | 757.3564 | 0.013016 | 0.29347 | 0.99348 | 0.3276 | 0.47033 | 0.47033 | 0.33174
10 | 22.5 | 887 | 1.1945 | 0.645 | 0.0295 | Oil | 0.0508 | 0.213 | 0.020039 | 0.98481 | 0.17365 | 49.2751 | 759.914 | 0.020308 | 0.30198 | 1.1881 | 0.3276 | 0.47032 | 0.54485 | 0.38431
20 | 22.5 | 887 | 1.1945 | 0.645 | 0.0295 | Oil | 0.0508 | 0.234 | 0.022015 | 0.93969 | 0.34202 | 49.2751 | 759.914 | 0.020308 | 0.33175 | 1.1881 | 0.3276 | 0.47032 | 0.60282 | 0.42519
30 | 22.5 | 887 | 1.1945 | 0.645 | 0.0295 | Oil | 0.0508 | 0.251 | 0.023614 | 0.86603 | 0.5 | 49.2751 | 759.914 | 0.020308 | 0.35586 | 1.1881 | 0.3276 | 0.47032 | 0.64247 | 0.45316
40 | 22.5 | 887 | 1.1945 | 0.645 | 0.0295 | Oil | 0.0508 | 0.261 | 0.024555 | 0.76604 | 0.64279 | 49.2751 | 759.914 | 0.020308 | 0.37003 | 1.1881 | 0.3276 | 0.47032 | 0.66261 | 0.46736
50 | 22.5 | 887 | 1.1945 | 0.645 | 0.0295 | Oil | 0.0508 | 0.257 | 0.024178 | 0.64279 | 0.76604 | 49.2751 | 759.914 | 0.020308 | 0.36436 | 1.1881 | 0.3276 | 0.47032 | 0.66261 | 0.46736
60 | 22.5 | 887 | 1.1945 | 0.645 | 0.0295 | Oil | 0.0508 | 0.247 | 0.023238 | 0.5 | 0.86603 | 49.2751 | 759.914 | 0.020308 | 0.35018 | 1.1881 | 0.3276 | 0.47032 | 0.64247 | 0.45316
70 | 22.5 | 887 | 1.1945 | 0.645 | 0.0295 | Oil | 0.0508 | 0.236 | 0.022203 | 0.34202 | 0.93969 | 49.2751 | 759.914 | 0.020308 | 0.33459 | 1.1881 | 0.3276 | 0.47032 | 0.60282 | 0.42519
80 | 22.5 | 887 | 1.1945 | 0.645 | 0.0295 | Oil | 0.0508 | 0.215 | 0.020227 | 0.17365 | 0.98481 | 49.2751 | 759.914 | 0.020308 | 0.30482 | 1.1881 | 0.3276 | 0.47032 | 0.54485 | 0.38431
88 | 22.5 | 887 | 1.1945 | 0.645 | 0.0295 | Oil | 0.0508 | 0.202 | 0.019004 | 0.034899 | 0.99939 | 49.2751 | 759.914 | 0.020308 | 0.28639 | 1.1881 | 0.3276 | 0.47032 | 0.48645 | 0.34311
90 | 22.5 | 887 | 1.1945 | 0.645 | 0.0295 | Oil | 0.0508 | 0.198 | 0.018628 | 6.1257e-17 | 1 | 49.2751 | 759.914 | 0.020308 | 0.28072 | 1.1881 | 0.3276 | 0.47032 | 0.47032 | 0.33174
10 | 16.1 | 891 | 1.221 | 0.934 | 0.0295 | Oil | 0.0508 | 0.191 | 0.012684 | 0.98481 | 0.17365 | 34.1813 | 763.3228 | 0.029276 | 0.27079 | 1.3489 | 0.32761 | 0.47032 | 0.54484 | 0.3843
20 | 16.1 | 891 | 1.221 | 0.934 | 0.0295 | Oil | 0.0508 | 0.209 | 0.013879 | 0.93969 | 0.34202 | 34.1813 | 763.3228 | 0.029276 | 0.29631 | 1.3489 | 0.32761 | 0.47032 | 0.60281 | 0.42518
30 | 16.1 | 891 | 1.221 | 0.934 | 0.0295 | Oil | 0.0508 | 0.226 | 0.015008 | 0.86603 | 0.5 | 34.1813 | 763.3228 | 0.029276 | 0.32042 | 1.3489 | 0.32761 | 0.47032 | 0.64247 | 0.45315
40 | 16.1 | 891 | 1.221 | 0.934 | 0.0295 | Oil | 0.0508 | 0.234 | 0.015539 | 0.76604 | 0.64279 | 34.1813 | 763.3228 | 0.029276 | 0.33176 | 1.3489 | 0.32761 | 0.47032 | 0.6626 | 0.46735
50 | 16.1 | 891 | 1.221 | 0.934 | 0.0295 | Oil | 0.0508 | 0.232 | 0.015406 | 0.64279 | 0.76604 | 34.1813 | 763.3228 | 0.029276 | 0.32892 | 1.3489 | 0.32761 | 0.47032 | 0.6626 | 0.46735
60 | 16.1 | 891 | 1.221 | 0.934 | 0.0295 | Oil | 0.0508 | 0.22 | 0.01461 | 0.5 | 0.86603 | 34.1813 | 763.3228 | 0.029276 | 0.31191 | 1.3489 | 0.32761 | 0.47032 | 0.64247 | 0.45315
70 | 16.1 | 891 | 1.221 | 0.934 | 0.0295 | Oil | 0.0508 | 0.204 | 0.013547 | 0.34202 | 0.93969 | 34.1813 | 763.3228 | 0.029276 | 0.28922 | 1.3489 | 0.32761 | 0.47032 | 0.60281 | 0.42518
80 | 16.1 | 891 | 1.221 | 0.934 | 0.0295 | Oil | 0.0508 | 0.183 | 0.012153 | 0.17365 | 0.98481 | 34.1813 | 763.3228 | 0.029276 | 0.25945 | 1.3489 | 0.32761 | 0.47032 | 0.54484 | 0.3843
88 | 16.1 | 891 | 1.221 | 0.934 | 0.0295 | Oil | 0.0508 | 0.171 | 0.011356 | 0.034899 | 0.99939 | 34.1813 | 763.3228 | 0.029276 | 0.24244 | 1.3489 | 0.32761 | 0.47032 | 0.48645 | 0.34311
90 | 16.1 | 891 | 1.221 | 0.934 | 0.0295 | Oil | 0.0508 | 0.169 | 0.011223 | 6.1257e-17 | 1 | 34.1813 | 763.3228 | 0.029276 | 0.2396 | 1.3489 | 0.32761 | 0.47032 | 0.47032 | 0.33173
10 | 10.6 | 895 | 1.2446 | 1.287 | 0.0295 | Oil | 0.0508 | 0.127 | 0.0062392 | 0.98481 | 0.17365 | 24.9171 | 766.734 | 0.040161 | 0.18006 | 1.4881 | 0.32762 | 0.47031 | 0.54483 | 0.38429
20 | 10.6 | 895 | 1.2446 | 1.287 | 0.0295 | Oil | 0.0508 | 0.158 | 0.0077622 | 0.93969 | 0.34202 | 24.9171 | 766.734 | 0.040161 | 0.22401 | 1.4881 | 0.32762 | 0.47031 | 0.6028 | 0.42517
30 | 10.6 | 895 | 1.2446 | 1.287 | 0.0295 | Oil | 0.0508 | 0.173 | 0.0084991 | 0.86603 | 0.5 | 24.9171 | 766.734 | 0.040161 | 0.24528 | 1.4881 | 0.32762 | 0.47031 | 0.64246 | 0.45314
40 | 10.6 | 895 | 1.2446 | 1.287 | 0.0295 | Oil | 0.0508 | 0.18 | 0.008843 | 0.76604 | 0.64279 | 24.9171 | 766.734 | 0.040161 | 0.2552 | 1.4881 | 0.32762 | 0.47031 | 0.66259 | 0.46734
50 | 10.6 | 895 | 1.2446 | 1.287 | 0.0295 | Oil | 0.0508 | 0.181 | 0.0088921 | 0.64279 | 0.76604 | 24.9171 | 766.734 | 0.040161 | 0.25662 | 1.4881 | 0.32762 | 0.47031 | 0.66259 | 0.46734
60 | 10.6 | 895 | 1.2446 | 1.287 | 0.0295 | Oil | 0.0508 | 0.174 | 0.0085482 | 0.5 | 0.86603 | 24.9171 | 766.734 | 0.040161 | 0.24669 | 1.4881 | 0.32762 | 0.47031 | 0.64246 | 0.45314
70 | 10.6 | 895 | 1.2446 | 1.287 | 0.0295 | Oil | 0.0508 | 0.163 | 0.0080078 | 0.34202 | 0.93969 | 24.9171 | 766.734 | 0.040161 | 0.2311 | 1.4881 | 0.32762 | 0.47031 | 0.6028 | 0.42517
80 | 10.6 | 895 | 1.2446 | 1.287 | 0.0295 | Oil | 0.0508 | 0.144 | 0.0070744 | 0.17365 | 0.98481 | 24.9171 | 766.734 | 0.040161 | 0.20416 | 1.4881 | 0.32762 | 0.47031 | 0.54483 | 0.38429
88 | 10.6 | 895 | 1.2446 | 1.287 | 0.0295 | Oil | 0.0508 | 0.13 | 0.0063866 | 0.034899 | 0.99939 | 24.9171 | 766.734 | 0.040161 | 0.18431 | 1.4881 | 0.32762 | 0.47031 | 0.48644 | 0.3431
90 | 10.6 | 895 | 1.2446 | 1.287 | 0.0295 | Oil | 0.0508 | 0.126 | 0.0061901 | 6.1257e-17 | 1 | 24.9171 | 766.734 | 0.040161 | 0.17864 | 1.4881 | 0.32762 | 0.47031 | 0.47031 | 0.33172
10 | 21.4 | 886 | 1.199 | 0.574 | 0.0295 | Oil | 0.1524 | 0.4 | 0.12733 | 0.98481 | 0.17365 | 287.386 | 6831.4707 | 0.003482 | 0.32742 | 1.376 | 0.32761 | 0.47032 | 0.54484 | 0.66563
30 | 21.4 | 886 | 1.199 | 0.574 | 0.0295 | Oil | 0.1524 | 0.521 | 0.16585 | 0.86603 | 0.5 | 287.386 | 6831.4707 | 0.003482 | 0.42646 | 1.376 | 0.32761 | 0.47032 | 0.64247 | 0.78489
50 | 21.4 | 886 | 1.199 | 0.574 | 0.0295 | Oil | 0.1524 | 0.522 | 0.16617 | 0.64279 | 0.76604 | 287.386 | 6831.4707 | 0.003482 | 0.42728 | 1.376 | 0.32761 | 0.47032 | 0.6626 | 0.80949
70 | 21.4 | 886 | 1.199 | 0.574 | 0.0295 | Oil | 0.1524 | 0.508 | 0.16171 | 0.34202 | 0.93969 | 287.386 | 6831.4707 | 0.003482 | 0.41582 | 1.376 | 0.32761 | 0.47032 | 0.60281 | 0.73645
90 | 21.4 | 886 | 1.199 | 0.574 | 0.0295 | Oil | 0.1524 | 0.379 | 0.12065 | 6.1257e-17 | 1 | 287.386 | 6831.4707 | 0.003482 | 0.31023 | 1.376 | 0.32761 | 0.47032 | 0.47032 | 0.57458
10 | 26.73 | 884 | 1.1777 | 0.378 | 0.0295 | Oil | 0.1524 | 0.508 | 0.2412 | 0.98481 | 0.17365 | 435.4204 | 6816.1935 | 0.0022982 | 0.41582 | 1.1946 | 0.3276 | 0.47032 | 0.54485 | 0.66564
30 | 26.73 | 884 | 1.1777 | 0.378 | 0.0295 | Oil | 0.1524 | 0.54 | 0.25639 | 0.86603 | 0.5 | 435.4204 | 6816.1935 | 0.0022982 | 0.44201 | 1.1946 | 0.3276 | 0.47032 | 0.64247 | 0.78491
50 | 26.73 | 884 | 1.1777 | 0.378 | 0.0295 | Oil | 0.1524 | 0.583 | 0.27681 | 0.64279 | 0.76604 | 435.4204 | 6816.1935 | 0.0022982 | 0.47721 | 1.1946 | 0.3276 | 0.47032 | 0.66261 | 0.80951
70 | 26.73 | 884 | 1.1777 | 0.378 | 0.0295 | Oil | 0.1524 | 0.52 | 0.2469 | 0.34202 | 0.93969 | 435.4204 | 6816.1935 | 0.0022982 | 0.42564 | 1.1946 | 0.3276 | 0.47032 | 0.60282 | 0.73646
90 | 26.73 | 884 | 1.1777 | 0.378 | 0.0295 | Oil | 0.1524 | 0.419 | 0.19894 | 6.1257e-17 | 1 | 435.4204 | 6816.1935 | 0.0022982 | 0.34297 | 1.1946 | 0.3276 | 0.47032 | 0.47032 | 0.57459
10 | 32.41 | 881 | 1.1557 | 0.256 | 0.0295 | Oil | 0.1524 | 0.501 | 0.3447 | 0.98481 | 0.17365 | 640.7501 | 6793.1999 | 0.0015617 | 0.41008 | 1.0254 | 0.3276 | 0.47033 | 0.54485 | 0.66565
30 | 32.41 | 881 | 1.1557 | 0.256 | 0.0295 | Oil | 0.1524 | 0.593 | 0.408 | 0.86603 | 0.5 | 640.7501 | 6793.1999 | 0.0015617 | 0.48539 | 1.0254 | 0.3276 | 0.47033 | 0.64248 | 0.78492
50 | 32.41 | 881 | 1.1557 | 0.256 | 0.0295 | Oil | 0.1524 | 0.597 | 0.41076 | 0.64279 | 0.76604 | 640.7501 | 6793.1999 | 0.0015617 | 0.48866 | 1.0254 | 0.3276 | 0.47033 | 0.66261 | 0.80952
70 | 32.41 | 881 | 1.1557 | 0.256 | 0.0295 | Oil | 0.1524 | 0.531 | 0.36535 | 0.34202 | 0.93969 | 640.7501 | 6793.1999 | 0.0015617 | 0.43464 | 1.0254 | 0.3276 | 0.47033 | 0.60282 | 0.73647
90 | 32.41 | 881 | 1.1557 | 0.256 | 0.0295 | Oil | 0.1524 | 0.461 | 0.31718 | 6.1257e-17 | 1 | 640.7501 | 6793.1999 | 0.0015617 | 0.37734 | 1.0254 | 0.3276 | 0.47033 | 0.47033 | 0.5746
10 | 40.8 | 876 | 1.1248 | 0.154 | 0.0295 | Oil | 0.1524 | 0.524 | 0.5833 | 0.98481 | 0.17365 | 1059.1127 | 6754.8339 | 0.00094479 | 0.4289 | 0.80467 | 0.3276 | 0.47033 | 0.54485 | 0.66566
30 | 40.8 | 876 | 1.1248 | 0.154 | 0.0295 | Oil | 0.1524 | 0.619 | 0.68905 | 0.86603 | 0.5 | 1059.1127 | 6754.8339 | 0.00094479 | 0.50666 | 0.80467 | 0.3276 | 0.47033 | 0.64248 | 0.78493
50 | 40.8 | 876 | 1.1248 | 0.154 | 0.0295 | Oil | 0.1524 | 0.632 | 0.70352 | 0.64279 | 0.76604 | 1059.1127 | 6754.8339 | 0.00094479 | 0.5173 | 0.80467 | 0.3276 | 0.47033 | 0.66261 | 0.80953
70 | 40.8 | 876 | 1.1248 | 0.154 | 0.0295 | Oil | 0.1524 | 0.571 | 0.63562 | 0.34202 | 0.93969 | 1059.1127 | 6754.8339 | 0.00094479 | 0.46737 | 0.80467 | 0.3276 | 0.47033 | 0.60282 | 0.73649
90 | 40.8 | 876 | 1.1248 | 0.154 | 0.0295 | Oil | 0.1524 | 0.475 | 0.52875 | 6.1257e-17 | 1 | 1059.1127 | 6754.8339 | 0.00094479 | 0.38879 | 0.80467 | 0.3276 | 0.47033 | 0.47033 | 0.57461
1 | 21.1 | 870 | 1.2002 | 0.16 | 0.027 |  | 0.099 | 0.36656 | 0.27222 | 0.99985 | 0.017452 | 530.0449 | 3092.7657 | 0.0018879 | 0.37228 | 0.76603 | 0.3276 | 0.47033 | 0.47846 | 0.47112
2.5 | 21.1 | 870 | 1.2002 | 0.16 | 0.027 |  | 0.099 | 0.421 | 0.31264 | 0.99905 | 0.043619 | 530.0449 | 3092.7657 | 0.0018879 | 0.42757 | 0.76603 | 0.3276 | 0.47033 | 0.49039 | 0.48286
5 | 21.1 | 870 | 1.2002 | 0.16 | 0.027 |  | 0.099 | 0.4303 | 0.31955 | 0.99619 | 0.087156 | 530.0449 | 3092.7657 | 0.0018879 | 0.43701 | 0.76603 | 0.3276 | 0.47033 | 0.50953 | 0.5017
7.5 | 21.1 | 870 | 1.2002 | 0.16 | 0.027 |  | 0.099 | 0.44542 | 0.33078 | 0.99144 | 0.13053 | 530.0449 | 3092.7657 | 0.0018879 | 0.45237 | 0.76603 | 0.3276 | 0.47033 | 0.52769 | 0.51959
1 | 21.1 | 870 | 1.2002 | 0.16 | 0.027 |  | 0.057 | 0.2837 | 0.1213 | 0.99985 | 0.017452 | 231.5646 | 1025.2419 | 0.0043214 | 0.37972 | 0.64615 | 0.3276 | 0.47033 | 0.47846 | 0.35748
2.5 | 21.1 | 870 | 1.2002 | 0.16 | 0.027 |  | 0.057 | 0.29741 | 0.12716 | 0.99905 | 0.043619 | 231.5646 | 1025.2419 | 0.0043214 | 0.39807 | 0.64615 | 0.3276 | 0.47033 | 0.49039 | 0.36639
5 | 21.1 | 870 | 1.2002 | 0.16 | 0.027 |  | 0.057 | 0.30868 | 0.13198 | 0.99619 | 0.087156 | 231.5646 | 1025.2419 | 0.0043214 | 0.41315 | 0.64615 | 0.3276 | 0.47033 | 0.50953 | 0.38069
7.5 | 21.1 | 870 | 1.2002 | 0.16 | 0.027 |  | 0.057 | 0.31848 | 0.13617 | 0.99144 | 0.13053 | 231.5646 | 1025.2419 | 0.0043214 | 0.42627 | 0.64615 | 0.3276 | 0.47033 | 0.52769 | 0.39426
1 | 21.1 | 960 | 1.2002 | 1.14 | 0.037 |  | 0.099 | 0.1976 | 0.020595 | 0.99985 | 0.017452 | 82.0933 | 2490.6762 | 0.012189 | 0.20067 | 1.482 | 0.32761 | 0.47031 | 0.47845 | 0.47113
2.5 | 21.1 | 960 | 1.2002 | 1.14 | 0.037 |  | 0.099 | 0.27904 | 0.029084 | 0.99905 | 0.043619 | 82.0933 | 2490.6762 | 0.012189 | 0.28337 | 1.482 | 0.32761 | 0.47031 | 0.49038 | 0.48288
5 | 21.1 | 960 | 1.2002 | 1.14 | 0.037 |  | 0.099 | 0.316 | 0.032936 | 0.99619 | 0.087156 | 82.0933 | 2490.6762 | 0.012189 | 0.32091 | 1.482 | 0.32761 | 0.47031 | 0.50951 | 0.50172
7.5 | 21.1 | 960 | 1.2002 | 1.14 | 0.037 |  | 0.099 | 0.3358 | 0.035 | 0.99144 | 0.13053 | 82.0933 | 2490.6762 | 0.012189 | 0.34102 | 1.482 | 0.32761 | 0.47031 | 0.52768 | 0.5196
1 | 21.1 | 960 | 1.2002 | 1.14 | 0.037 |  | 0.057 | 0.092 | 0.0055209 | 0.99985 | 0.017452 | 35.8647 | 825.6512 | 0.0279 | 0.12313 | 1.3621 | 0.32761 | 0.47032 | 0.47846 | 0.35749
2.5 | 21.1 | 960 | 1.2002 | 1.14 | 0.037 |  | 0.057 | 0.1542 | 0.0092535 | 0.99905 | 0.043619 | 35.8647 | 825.6512 | 0.0279 | 0.20638 | 1.3621 | 0.32761 | 0.47032 | 0.49039 | 0.36641
5 | 21.1 | 960 | 1.2002 | 1.14 | 0.037 |  | 0.057 | 0.2044 | 0.012266 | 0.99619 | 0.087156 | 35.8647 | 825.6512 | 0.0279 | 0.27356 | 1.3621 | 0.32761 | 0.47032 | 0.50952 | 0.3807
7.5 | 21.1 | 960 | 1.2002 | 1.14 | 0.037 |  | 0.057 | 0.2122 | 0.012734 | 0.99144 | 0.13053 | 35.8647 | 825.6512 | 0.0279 | 0.284 | 1.3621 | 0.32761 | 0.47032 | 0.52768 | 0.39428
Note on P2: Experimental

## OurModel
Suport Vectors |  |  |  |  | N=1 | N=2 | N=3 | N=4 | N=5 | N=6 | N=7 | N=8 | N=9 | N=10 | N=11 | N=12 | N=13 | N=14 | N=15 | N=16 | N=17 | N=18 | N=19 | N=20 | N=21 | N=22 | N=23 | N=24 | N=25 | N=26 | N=27 | N=28 | N=29 | N=30 | N=31 | N=32 | N=33 | N=34 | N=35 | N=36 | N=37 | N=38 | N=39 | N=40 | N=41 | N=42 | N=43 | N=44 | N=45 | N=46 | N=47 | N=48 | N=49 | N=50 | N=51 | N=52 | N=53 | N=54 | N=55 | N=56 | N=57 | N=58 | N=59 | N=60 | N=61 | N=62 | N=63 | N=64 | N=65 | N=66 | N=67 | N=68 | N=69 | N=70 | N=71 | N=72 | N=73 | N=74 | N=75 | N=76 | N=77 | N=78 | N=79 | N=80 | N=81 | N=82 | N=83 | N=84 | N=85 | N=86 | N=87 | N=88 | N=89 | N=90 | N=91 | N=92 | N=93 | N=94 | N=95 | N=96 | N=97 | N=98 | N=99 | N=100 | N=101 | N=102 | N=103 | N=104 | N=105 | N=106 | N=107 | N=108 | N=109 | N=110 | N=111 | N=112 | N=113 | N=114 | N=115 | N=116 | N=117 | N=118 | N=119 | N=120 | N=121 | N=122 | N=123 | N=124 | N=125 | N=126 | N=127 | N=128 | N=129 | N=130 | N=131 | N=132 | N=133 | N=134 | N=135 | N=136 | N=137 | N=138 | N=139 | N=140 | N=141 | N=142 | N=143 | N=144 | N=145 | N=146 | N=147 | N=148
1 | 0 | 73.5635 | 395.86 |  | N=1: 0; N=2: 0; N=3: 1; N=4: 0
1 | 0 | 134.274 | 390.597 |  | N=1: 0; N=2: 0; N=3: 0; N=4: 1
1 | 0 | 92.6177 | 757.359 |  | N=1: 0; N=2: 0; N=3: 0; N=4: 0
1 | 0 | 67.8347 | 759.061 |  | N=1: 0; N=2: 0; N=3: 0; N=4: 0
1 | 0 | 53.6563 | 760.767 |  | N=1: 0; N=2: 0; N=3: 0; N=4: 0
1 | 0 | 46.0316 | 761.618 |  | N=1: 0; N=2: 0; N=3: 0; N=4: 0
0.98481 | 0.17365 | 25916.4 | 193.53 |  | N=1: 0.99241; N=2: 0; N=3: 0; N=4: 0
0.99255 | 0.12187 | 73.5635 | 395.86 |  | N=1: 0; N=2: 0; N=3: 0.99628; N=4: 0
0.98481 | 0.17365 | 73.5635 | 395.86 |  | N=1: 0; N=2: 0; N=3: 0.99243; N=4: 0
0.99255 | 0.12187 | 134.49 | 390.597 |  | N=1: 0; N=2: 0; N=3: 0; N=4: 0.98473
0.98481 | 0.17365 | 134.238 | 390.597 |  | N=1: 0; N=2: 0; N=3: 0; N=4: 0.99211
0.76604 | 0.64279 | 35834 | 347.212 |  | N=1: 0; N=2: 0.88957; N=3: 0; N=4: 0
0.76604 | 0.64279 | 299.412 | 744.559 |  | N=1: 0; N=2: 0; N=3: 0; N=4: 0
0.76604 | 0.64279 | 169.671 | 750.535 |  | N=1: 0; N=2: 0; N=3: 0; N=4: 0
0.76604 | 0.64279 | 106.649 | 754.799 |  | N=1: 0; N=2: 0; N=3: 0; N=4: 0
0.98481 | 0.17365 | 24.9171 | 766.734 |  | N=1: 0; N=2: 0; N=3: 0; N=4: 0
6.1257e-17 | 1 | 24.9171 | 766.734 |  | N=1: 0; N=2: 0; N=3: 0; N=4: 0
0.64279 | 0.76604 | 287.386 | 6831.47 |  | N=1: 0; N=2: 0; N=3: 0; N=4: 0
0.64279 | 0.76604 | 435.42 | 6816.19 |  | N=1: 0; N=2: 0; N=3: 0; N=4: 0
0.64279 | 0.76604 | 640.75 | 6793.2 |  | N=1: 0; N=2: 0; N=3: 0; N=4: 0
0.64279 | 0.76604 | 1059.11 | 6754.83 |  | N=1: 0; N=2: 0; N=3: 0; N=4: 0
0.99145 | 0.13053 | 530.045 | 3092.77 |  | N=1: 0; N=2: 0; N=3: 0; N=4: 0
0.99145 | 0.13053 | 231.565 | 1025.24 |  | N=1: 0; N=2: 0; N=3: 0; N=4: 0
0.99985 | 0.017452 | 82.0933 | 2490.68 |  | N=1: 0; N=2: 0; N=3: 0; N=4: 0
0.99985 | 0.017452 | 35.8647 | 825.651 |  | N=1: 0; N=2: 0; N=3: 0; N=4: 0
dual_coef |  | intercept |  | y_n | N=1: 0.37513; N=2: 0.45171; N=3: 0.17699; N=4: 0.25054
-3.8627 |  | 0.32572
-2.7537
-0.0017456
-0.030089
-0.05098
-0.075426
0.049788
0.36334
3.3775
0.42832
2.2747
0.14163
0.05098
0.03359
0.0038658
-0.02638
-0.029685
0.0015205
0.05154
0.062995
0.091396
0.026629
0.0005612
-0.025037
-0.10265